## List1
Ponudnik:
Ponudba: Prenova športnih tal v telovadnici Doma krajanov Tabor: hidroizolacija tal in položitev parketa
| OPIS | KOLIČINA | MERSKA ENOTA | VREDNOST V EUR
1. | Izvedba nove hidroizolacije v sestavi; 1x vobitekt ST-4 Ob stenah se hidroizloacija izvede do kote 0,00 športnega poda. | 285.78 | m2
2. | Izvedba kompletno z izkopom, betonažo in vgradnjo betonskega točkovnega temelja dim. 80/80/80 cm z izvedbo hidroizolacije in vgradnjo cevi fi 30cm do globine 55 cm, kot pripravo za vgradnjo puše za vtično odbojko. V ceni zajeta vsa dela in transporti. | 2 | kom
3. | Kompletna izvedba športnega poda ELASTAN. Pod je deb. cca 60 mm v sestavi: - klasični jesenov ali hrastov parket dim 400/50-70/21 mm, brušen in 3x lakiran z lakom namenskim za športne dvorane - razbremenilni sloj iverica 13 mm - elastični sloj ekspandiran poliuretan deb. 25 mm. - PE folija V ceni je upoštevana montaža odzračnih zaključnih letev in Al-u profilov pri pragovih. | 285.78 | m2
4. | Zarisovanje oznak za igrišča: po načrtu naročnika. Črte se izvajajo po 2x lakiranjem parketa, z dvokomponentnimi poliuretanskimi barvami in v skladu z predpisi športnih zvez za posamezno igrišče. Barve posameznih igrišč po pravilih športnih zvez ali po želji investitorija. Zarišejo se črte košarka, odbojka, badminton, kot obstoječe; | 403 | m
5. | Dobava in montaža mehke stenske zaščite deb 20 mm in višine 2,0 m sestavljene iz PU pene in zaključnega sloja iz umetnega usnja v barvi po izboru naročnika. V ceni zajeta vsa dela in transporti. Zaščita se izvede na čelnih stenah in 1x vzdolžni steni telovadnice. | 96 | m2
6. | Demontaža, premontaža in montaža ripstolov zaradi polaganja novega športnega parketa z vsemi deli in transporti. | 7 | kom
7. | Premontaža košev za 60 mm zaradi vgradnje novega športnega poda. | 2 | kom
8. | Dobava in montaža Al-u prstanov z lesenimi pokrovi v športni pod na mestih vgrajenih puš za vtično odbojko. | 2 | kom
9. | Izdelava, lakiranje in montaža hrastovega ali jesenovega masivnega klinastega praga dim 176 x 37 x viš. od 0 do 6 cm z vsemi deli in transporti. | 2 | kom
10. | Dobava in montaža Al-u šolske vtične odbojke s stebri, mrežo, anteno in napenjalci. V ceni zajeto vsa dela in transporti. | 1 | kpl
| Vrednost brez DDV | 22% DDV | Vrednost z DDV