## SANACIJA
SANACIJA | količina | enota
RUŠILNA DELA
odstranitev ustroja na vozišču do nosilne konstrukcije 4/6,7/0,3m | 6.9 | m3
odstranitev venca na gorvodni strani (v celoti z armaturo) 0,6/6,7/0,3m | 1.2 | m3
odstranitev vsaj 0,8m nosilne konstrukcije za sidranje razširitve (dostop do obstoječe armature) 0,8/6,7/0,3m | 1.6 | m3
odstranitev kril na gorvodni strani 2x2/2/0,2m | 1.6 | m3
odstranitev podpornikov v širini preklopne širine prekladne konstrukcije 2x2/0,8/0,2m | 0.65 | m3
ZEMELJSKA DELA
izkop zemljine na robovih dna struge za sanacijo temeljev podpornikov (delna sanacija; gorvodna polovica, kolikor je omogočen dostop mehanizaciji) 2x2,0/0,5/0,8m | 1.6 | m3
izkop zemljine na robovih dna struge za izvedbo temeljev podpornikov razširitve 2x2/1/0,8m | 3.2 | m3
izkop zemljine za izvedbo gorvodnih kril 2x2m3 | 4 | m3
PRIPRAVA BETONSKIH POVRŠIN
odstranjevanje površinskega krhkega betona | 15 | m2
čiščenje površine z visokotlačnim vodnim čistilcem | 15 | m2
OPAŽENJE
pasovni temelji (novi+sanacija obstoječih) 2x7,5/0,5m | 7.5 | m2
krila (AB stena 20cm) 2x8m2 | 16 | m2
podporniki (AB stena 30cm) 2x7,5m2 | 15 | m2
prekladna konstrukcija + venec na gorvodni strani 2,6/6,7m | 17.4 | m2
BETON
dobava in vgradnja betona temeljev (C25/30, XF3, XC2) | 3 | m3
dobava in vgradnja betona gorvodnih kril (C25/30, XF3, XC2) | 3.25 | m3
dobava in vgradnja betona podpornikov (C25/30, XF3, XC2) | 4.5 | m3
dobava in vgradnja betona razširitve prekladne konstrukcije (C25/30, XF3, XC2) | 5.25 | m3
izdelava armiranga ometa na obstoječi konstrukciji | 0.5 | m3
ARMATURA
dobava in vgradnja armature; ocena na podlagi količine betona cca. 170kg/m3 | 2800 | kg
ZAKLJUČNA DELA
zasipanje temeljev | 2 | m3
zasipanje kril | 4 | m3
odstranjevanje, peskanje in prašno barvanje ograje | 12 | m'
OPOMBA: Zapisane količine so ocene, vrednosti lahko odstopajo.