## Odsek 1
NAROČNIK:
Občina Tabor
Tabor 21
| 3304 Tabor |  |  | Datum: | 2017-02-13
Zadeva: | Popis del
Objekt: | Obnova ceste JP992671 Dol-Tabor I. faza | L= 350m
Zap. št. | Popis del | enota | količina | cena/enoto | vrednost
PREDDELA
1 | Postavitev popolne zapore ceste in ureditev prometa s prometno signalizacijo | kom | 1 |  | 0
SANACIJA VOZIŠČA
1 | Rezanje stika z rezalko | m1 | 65 |  | 0
2 | Rezkanje obstoječega asfalta v debelini 6 cm-material ostane na lokaciji in se ugradi v nasip | m2 | 1260 |  | 0
3 | Dobava in vgrajevanje tamponskega drobljenca D22 (debelina komprimiranega sloja do 20cm) | m3 | 300 |  | 0
4 | Fino planiranje in zaklinjanje tamponskega drobljenca D22 | m2 | 2450 |  | 0
5 | Premaz stikov z diaplastom | m1 | 65 |  | 0
6 | Izdelava nosilne plasti bitumiziranega drobljenca AC 16 surf B 50/70 A3 v debelini 6 cm | m2 | 1750 |  | 0
7 | Izdelava obrabne in zaporne plasti bitumenskega betona AC 11 surf B 50/70 A3 v debelini 30 mm - cesta | m2 | 1750 |  | 0
8 | Dodatek za izdelavo asfaltnih muld š=0.50m. | m | 200 |  | 0
9 | Izdelava bankine iz drobljenca, široke 0,51 do 0,75 m | m3 | 25 |  | 0
ZEMELJSKA DELA
1 | Široki izkop zrnate kamnine -3. kategorije - strojno z nakladanjem in odvozom na deponijo | m3 | 1225 |  | 0
2 | Izkop slabo nosilne zemljine - 2.kategorije za temelje, kanalske rove, prepuste, jaške in drenaže, širine do 1,0m in globine do 1,0m - strojno, planiranje dna ročno, odvoz materiala na trajno deponijo | m3 | 120 |  | 0
3 | Izdelava nasipa iz zmrzlinsko odporne zrnate kamnine - 3. kategorije z dobavo iz kamnoloma | m3 | 810 |  | 0
4 | Planum naravnih temeljnih tal | m2 | 2450 |  | 0
5 | Zasip z zrnato kamnino - 3. kategorija - strojno (zasip prepustov, drenaže) | m3 | 55 |  | 0
6 | Čiščenje jarkov - strojno 0,3-0,5m3/m vključno z odvozom materiala in deponiranjem | m | 119 |  | 0
7 | Planiranje, humusiranje in zatravljenje brežine | m2 | 1200 |  | 0
| ODVODNJAVANJE |  |  |  | 0
1 | Nabava in vgradnja drenažnih cevi fi 200, vključno z betonsko posteljico iz betona C 12/15 | m | 230 |  | 0
2 | Izdelava vtočnih jaškov iz betonskih cevi premera 40cm, vključno z razširitvijo izkopa, zasipom in LTŽ rešetko 400/400- 40T | kom | 5 |  | 0
3 | Izdelava poševne vtočne ali iztočne glave prepusta krožnega prereza s premerom do 40 cm | kom | 4 |  | 0
4 | Naprava meteorne kanalizacije iz PVC cevi krožnega prereza fi 20 | m | 55 |  | 0
5 | Podaljšanje prepusta iz PVC cevi krožnega prereza fi 40 | m | 6 |  | 0
RAZŠIRITEV MOSTU
1 | Demontaža in ponovna montaža obstoječe ograje , naprava opaža ter razopaženje , dobava in vgrajevanje armature , dobava in vgrajevanje betona | ocena | 1 |  | 0
| SKUPAJ |  |  |  | 0
| + 22 % DDV |  |  |  | 0
| SKUPAJ € |  |  |  | 0