## TABOR
Št. | Opis dela | Enota | Količina | Cena na enoto (EUR) | Vrednost brez DDV
TABOR
0
1.0 | Pločnik 470m |  |  |  | 0
1 | Premik gradbene mehanizacije | kpl | 2
2 | Rušenje obstoječih prepustov, ob cestnih kanalet. ( ocena ) | m1 | 100
3 | Strojno izkop zemljine III.ktg , vključno z nalaganjem in odvozom. Debeline 50cm. (1,8m X 0,5m X 470m=423*0,6=254 ) ( cca. 60% - obcestni jarek ) | m3 | 254
4 | Ročni izkop zeljine III.ktg, vključno z nalaganjem in odvozom . ( javna razsvetljava - ocena ) | m3 | 25
5 | Kompletna dobava in montaža cestnih požiralnikov z stranskim izlivom pod robnikom, iz betonskih cevi DN 400 mm s peskolovi na betonsko posteljico C 25/30 ter LTŽ pokrovom fi 400 mm tipa D (nosilnosti 400KN) vključno z tesnili in prevezavo na betonski jašek. ( vsakih 50m )
| cestni požiralniki DN 400 - globine 1.2 m | kpl | 9
6 | Kompletna dobava in položitev drenažne cevi PE DN 125, vključno s priklopom na jašek. | m1 | 470
7 | Dobava in vgradnja geotekstila gostote (150g). | m2 | 705
8 | Dobava, vgarajevanje s planiranjem in utrjevanjem mehansko stabiliziranega zmrzlinsko odpornega tamponskega materiala 0-32 kot nosilni sloj pod povoznimi površinami (spodnji ustroj) v debelini 50 cm. | m3 | 52.5
9 | Planiranje in utrjevanje zaključne plasti tamponskega sloja. Planiranje s točnostjo +-1 cm in vgrajevanje peska fi 0-32 mm cm v debelini 2 cm. | m2 | 705
10 | Dobava in polaganje cestnih robnikov 15/25 cm v betonskem temelju C20/25. | m1 | 450
11 | Dobava in polaganje vrtnih robnikov 8/20 cm v betonskem temelju C20/25 | m1 | 450
12 | Dobava in vgrajevanje dvoslojnega asfalta v cestišču, nosilni sloj AC 22 base B50/70 A4 debeline 5 cm in zaključni sloj AC 11 surf B50/70 A4 v debelini 3 cm. (cesta) | m2 | 235
13 | Dobava in vgrajevanje enoslojnega asfalta v pločniku AC 11 surf B50/70 A4 v debelini 5 cm. (pločnik) | m2 | 470
14 | Humuziranje zelenic po končanih delih z dovozom humusa iz stranskih deponij in razplaniranjem v deb. 20 cm ter zatravitev humuniziranih površin s travnim semenom ob dodajanju umetnega gnojila. ( cca. 2m ) | m2 | 940
1.0 | SKUPAJ GRADBENA DELA